## BOM_Board3_Schematic3_2024-05-2
No. | Quantity | Comment | Designator | Footprint | Value | Manufacturer Part | Manufacturer | Supplier Part | Supplier
1 | 5 | 100nf | C15,C16,C20,C25,C26 | C0603 |  | CL10A226MQ8NRNC | SAMSUNG(三星) | C59461 | LCSC
2 | 6 | 1uF | C17,C18,C24,C30,C37,C40 | C0603 |  | CL10A226MQ8NRNC | SAMSUNG(三星) | C59461 | LCSC
3 | 1 | 4.7uf | C19 | C0603 |  | CL10A226MQ8NRNC | SAMSUNG(三星) | C59461 | LCSC
4 | 1 | 2.2uF | C21 | C0603 |  | CL10A226MQ8NRNC | SAMSUNG(三星) | C59461 | LCSC
5 | 2 | 4.7uF | C22,C23 | C0603 |  | CL10A226MQ8NRNC | SAMSUNG(三星) | C59461 | LCSC
6 | 5 | 100nF | C33,C34,C35,C36,C39 | C0603 |  | CL10A226MQ8NRNC | SAMSUNG(三星) | C59461 | LCSC
7 | 2 | 10uF | C38,C41 | C0603 |  | CL10A226MQ8NRNC | SAMSUNG(三星) | C59461 | LCSC
8 | 2 | 1N5819WS | D2,D3 | SOD-323_L1.8-W1.3-LS2.5-RD |  | 1N5819WS | Hottech(合科泰) | C191023 | LCSC
9 | 1 | MMSZ5231BT1G | D4 | SOD-123_L2.8-W1.8-LS3.7-RD |  | MMSZ5231BT1G | onsemi(安森美) | C66198 | LCSC
10 | 2 | 200K | R7,R9 | R0603
11 | 2 | 20K | R8,R10 | R0603
12 | 2 | 4.7K | R11,R12 | R0603
13 | 1 | 560K | R13 | R0603
14 | 1 | 10K | R14 | R0603
15 | 1 | 300R | R16 | R0603 | 10K
16 | 1 | 10K | R17 | R0603 | 10K
17 | 1 | 侧贴开关_2*4*3.5 | SW1 | KEY-SMD_1TS003B-2700-3500A-CT
18 | 1 | STC32G12K128-35I-LQFP32 | U1 | LQFP-32_L7.0-W7.0-P0.80-LS9.0-BL |  | STC32G12K128-35I-LQFP32 | STC(宏晶) | C5210759 | LCSC
19 | 2 | 贴片排针 | U11,U21 | 贴片排针
20 | 1 | CH340N | U14 | SOP-8_L4.9-W3.9-P1.27-LS6.0-BL |  | CH340N | WCH(南京沁恒) | C2977777 | LCSC
21 | 1 | 0.91 OLED | U15 | 0.91oled_14p
22 | 1 | 大头三角波轮 | U19 | 大头三角拨轮
23 | 1 | 662K | U20 | SOT-23-3_L2.9-W1.6-P1.90-LS2.8-BR |  | 662K | HXY MOSFET(华轩阳电子) | C7470756 | LCSC
24 | 1 | 滑动开关9*3.5*3.5mm | U22 | 拨动开关 9*3.5*3.5mm.1
25 | 1 | TYPE-C母座16P不绣钢 | USB1 | TYPE-C-SMD_16P-EH4 |  |  |  | C9900003726 | LCSC